## Vainifao
Seul le matériel désigné comme "fourni" dans la description est à la charge de la CPS, l'ensemble des outils et autres matériels necessaires à l'exécution des travaux est à la charge de l'exécutant
N° | Nature des prestations | U | Qté | P.U. [XPF] | Total [XPF]
0 - DIVERS
0.1 | Installation de chantier | F | 1 |  | 0
| Total chapitre 0 |  |  |  | 0
1 - TERRASSEMENT
1.1 | Tranchée entre le support de sonde et la guérite - profondeur 0,30m - largeur 0,20m | ml | 25 |  | 0
1.2 | Débroussage du tracé de la tranchée (0,5m de chaque coté) et de la zone autour de la guérite (rayon de 5m autour) | F | 1 |  | 0
| Total chapitre 1 |  |  |  | 0
2 - CAGE DE SONDE
0
2.1 | Réalisation d'une cage de sonde suivant le plan fournis, en soudant des cornières (fourni) et fer plat (fourni) | U | 1 |  | 0
0
| Total chapitre 2 |  |  |  | 0
3 - AMENAGEMENT RIVE RIVIERE
0
3.1 | Soudure, mise en place et scellement d'UPN (fourni) dans un massif béton (mélange à béton et sac de ciment fourni) coulé sur place suivant le plan fournis Le massif est en béton armé 350 kg/m3 scellé chimiquement à la rive, le mélange béton, les fers, les sacs de ciment et les cartouche de scellement chimique sont fournis. | F | 1 |  | 0
3.2 | Mise en place de la cage de sonde, tube et coude galva (fourni), selon plan fournis | F | 1 |  | 0
3.3 | Pose du TPC (fourni) dans la tranchée et raccordement au tube galva (fourni) | F | 1 |  | 0
3.4 | Mise en place UPN (fourni) pour support guérrite (fourni) selon plan fournis | F | 1 |  | 0
0
| Total chapitre 3 |  |  |  | 0
4 - CALEDONMAX
0
4.1 | Mise en place des CALEDOMAX (fourni), y compris transport depuis STE de Futuna, selon plan fournis. Le massif est en béton armé 350 kg/m3, le mélange béton, les fers et les sacs de ciment sont fournis | F | 3 |  | 0
| Total chapitre 4 |  |  |  | 0
RECAPITULATIF
| 0 - DIVERS |  |  |  | 0
| 1 - TERRASSEMENT |  |  |  | 0
| 2 - CAGE DE SONDE |  |  |  | 0
| 3 - AMENAGEMENT RIVE RIVIERE |  |  |  | 0
| 4 - CALEDONMAX |  |  |  | 0
----------------
| TOTAL |  |  |  | 0
LOT N°3
Travaux pour l'installation de supports pour stations limnimétriques sur la rive de la rivière Vainifao